## Sheet1
Sample No | Longitude | Lattitude | pH | EC | HCO3‾ | Cl‾ | SO4‾ ‾ | NO3‾ | Ca++ | Mg++ | Na+ | K+ | SiO2 | Al | V | Cr | Mn | Fe | Ni | Co | Cu | Zn | Ga | As | Se | Rb | Sr | Cd | Cs | Ba | Pb | Bi | U | Y | La | Ce | Ag | B | Ge | Zr | Nb | Mo | Be | Sn | W | As (in ppb) | F (in ppb) | B (in ppb)
|  |  |  | ppm | ppm | ppm | ppm | ppm | ppm | ppm | ppm | ppm | ppm | ppb | ppb | ppb | ppb | ppb | ppb | ppb | ppb | ppb | ppb | ppb | ppb | ppb | ppb | ppb | ppb | ppb | ppb | ppb | ppb | ppb | ppb | ppb | ppb | ppb | ppb | ppb | ppb | ppb | ppb | ppb | ppb | ppb | ppb | ppb
46I05/001/W/13 | 74.3064 | 23.7817 | 8.2 | 680 | 192 | 80 | 50 | 20 | 15 | 12 | 110 | 6 | 20 | 26 | 12 | 6 | 98 | 717 | 3 | 0.99 | 3 | 6 | 0.39 | 4 | <7 | 5.68 | 409 | <0.10 | 0.14 | 39 | 0.69 | <0.02 | 5.88 | 0.51 | 1.63 | 2.43 | 0.44 |  | <1 | 0.77 | 0.46 | 1.54 | 0.12 | 9.55 | 0.8 | <0.1 | 1 | 1
46I05/002/W/13 | 74.3757 | 23.7611 | 8.15 | 550 | 211 | 40 | 20 | 20 | 24 | 21 | 60 | 2 | 20 | 26 | 16 | 7 | 67 | 732 | 4 | 1.08 | 4 | 7 | 0.37 | 5 | <7 | 3.73 | 320 | <0.10 | 0.11 | 43 | 0.65 | <0.02 | 3.49 | 0.5 | 1.05 | 1.66 | 0.5 |  | <1 | 0.45 | 0.22 | 2.21 | <0.10 | 8.63 | <0.50 | <0.1 | 2 | <1.0
46I05/003/W/13 | 74.4338 | 23.7716 | 7.9 | 800 | 326 | 60 | 30 | 20 | 24 | 14 | 130 | 3 | 25 | 130 | 7 | <4 | 92 | 300 | 2 | 0.6 | 2 | 4 | 0.11 | 1 | <7 | 2.58 | 334 | <0.10 | 0.08 | 55 | <0.50 | <0.02 | 3.28 | 0.13 | 0.28 | 0.42 | 0.55 |  | <1 | 0.21 | <0.10 | 0.83 | <0.10 | 20.86 | <0.50 | <0.1 | <1.0 | <1.0
46I05/005/W/13 | 74.3891 | 23.8938 | 8.05 | 460 | 153 | 50 | 20 | 10 | 40 | 14 | 25 | 2 | 20 | 248 | <5 | 8 | 23 | 273 | 2 | 0.43 | 2 | 14 | <0.10 | 1 | <7 | 0.57 | 960 | <0.10 | <0.02 | 12 | <0.50 | <0.02 | 0.72 | 0.15 | 0.26 | 0.36 | 0.59 |  | <1 | 0.06 | <0.10 | 0.54 | <0.10 | 5.68 | <0.50 | <0.1 | <1.0 | <1.0
46I05/006/W/13 | 74.4634 | 23.8684 | 8.1 | 440 | 173 | 30 | 20 | 20 | 32 | 20 | 25 | 2 | 25 | 27 | 11 | 7 | 60 | 805 | 3 | 0.98 | 3 | 8 | 0.41 | 1 | <7 | 5.15 | 280 | <0.10 | 0.09 | 157 | 0.65 | <0.02 | 2.65 | 1.1 | 6.05 | 7.89 | 0.15 |  | <1 | 0.72 | 0.25 | 1.5 | <0.10 | 3.63 | <0.50 | <0.1 | <1.0 | <1.0
46I05/007/W/13 | 74.2914 | 23.9321 | 8.1 | 450 | 144 | 50 | 30 | 10 | 24 | 30 | 20 | 2 | 20 | 238 | <5 | 9 | 20 | 284 | 2 | 0.45 | 4 | 27 | 0.11 | 3 | <7 | 1.98 | 125 | <0.10 | 0.05 | 22 | 2.48 | <0.02 | 1.06 | 0.18 | 0.53 | 0.7 | 0.55 |  | <1 | 0.18 | <0.10 | 0.6 | <0.10 | 3.66 | 1.08 | <0.1 | <1.0 | <1.0
46I05/008/W/13 | 74.3504 | 23.9733 | 8.05 | 600 | 182 | 50 | 60 | 20 | 36 | 7 | 90 | 2 | 20 | 283 | 10 | 11 | 35 | 286 | 2 | 0.49 | 2 | 12 | <0.10 | 3 | <7 | 1.51 | 336 | <0.10 | 0.02 | 44 | <0.50 | <0.02 | 3.19 | 0.13 | 0.21 | 0.32 | 0.07 |  | <1 | 0.1 | <0.10 | 1.81 | <0.10 | 13.57 | <0.50 | <0.1 | 1 | 1
46I05/009/W/13 | 74.4495 | 23.9614 | 8 | 460 | 173 | 30 | 25 | 20 | 24 | 20 | 40 | 2 | 15 | <25 | 15 | 17 | 36 | 475 | 2 | 0.73 | 3 | 16 | 0.18 | 1 | <7 | 2.35 | 264 | <0.10 | 0.06 | 38 | 0.57 | <0.02 | 1.71 | 0.37 | 0.93 | 1.23 | 1.08 |  | <1 | 0.09 | <0.10 | 0.7 | <0.10 | 6.25 | <0.50 | <0.1 | <1.0 | <1.0
46E14/A1/WS/2016 | 73.7867 | 23.5183 | 8.45 | 820 | 244 | 106 | 20 | 5 | 46 | 36 | 63 | 4 | <.1 | 20 | 265 | 492 | <25.00 | <5.00 | 12.71 | 18.07 | 659.6 | 3.29 | 0.31 | <1.00 | <2.00 | <0.10 | <1.00 | <7.00 | 1.28 | 25.43 | <0.01 | 0.2 | 27.22 | <0.50 | <0.02 | 2.51 | 1.73 | 0.04 | 0.14 | 24.96 | <1.00 | <0.05 | <0.10 | 0.76 | <0.10 | <0.30 | <0.50 | 0.4
46E14/A2/WS/2016 | 73.912 | 23.5333 | 8.45 | 500 | 98 | 78 | 20 | 3 | 90 | 36 | 22 | 5 | <.1 | 20 | 195 | 300 | 49.56 | <5.00 | 11.37 | 23.22 | 401.1 | 2.32 | 0.27 | <1.00 | <2.00 | <0.10 | 1.14 | <7.00 | 1.1 | 10.67 | <0.01 | 0.7 | 16.61 | <0.50 | <0.02 | 1.16 | 3.7 | 0.1 | 0.71 | 14.42 | <1.00 | <0.05 | <0.10 | 0.51 | <0.10 | <0.30 | <0.50 | 0.2
46E14/A3/WS/2016 | 73.9953 | 23.5234 | 8.4 | 550 | 188 | 71 | 5 | 3 | 44 | 29 | 20 | 4 | <.1 | 25 | 225 | 330 | <25.00 | <5.00 | 52.03 | 32.55 | 626 | 2.7 | 0.39 | 1.2 | <2.00 | <0.10 | 1.05 | <7.00 | 0.71 | 12.32 | <0.01 | 0.98 | 17.21 | <0.50 | <0.02 | 0.87 | 8.39 | 0.24 | 0.72 | 28 | <1.00 | 0.1 | <0.10 | <0.50 | <0.10 | <0.30 | <0.50 | 0.4
46E14/A5/WS/2016 | 73.9089 | 23.6519 | 8.25 | 650 | 207 | 85 | 15 | 3 | 22 | 42 | 40 | 3 | <.1 | 20 | 230 | 390 | <25.00 | <5.00 | 13.54 | 1.84 | 489.25 | 2.32 | 0.21 | <1.00 | <2.00 | <0.10 | <1.00 | <7.00 | 0.75 | 16.88 | <0.01 | 0.14 | 24.63 | <0.50 | <0.02 | 1.33 | 1.01 | 0.03 | 0.1 | 11.15 | <1.00 | <0.05 | <0.10 | 0.81 | <0.10 | <0.30 | <0.50 | 0.6
46E14/A6/WS/2016 | 73.9917 | 23.6229 | 8.35 | 750 | 207 | 106 | 20 | 5 | 62 | 28 | 46 | 6 | <.1 | 20 | 270 | 450 | <25.00 | <5.00 | 36.61 | 55.06 | 751.3 | 3.4 | 0.43 | 1.14 | 2.18 | <0.10 | 1.5 | <7.00 | 0.78 | 20.69 | <0.01 | 0.47 | 35.14 | <0.50 | <0.02 | 1.53 | 6.03 | 0.1 | 0.35 | 19.05 | <1.00 | 0.09 | <0.10 | <0.50 | <0.10 | <0.30 | <0.50 | 0.2
46E14/A7/WS/2016 | 73.7836 | 23.7331 | 8.25 | 680 | 183 | 99 | 20 | 4 | 40 | 31 | 48 | 4 | <.1 | 25 | 230 | 410 | <25.00 | <5.00 | 18.48 | 11.93 | 412.44 | 2.28 | 0.21 | <1.00 | <2.00 | <0.10 | <1.00 | <7.00 | 0.42 | 11.88 | <0.01 | 0.17 | 10.97 | <0.50 | <0.02 | 0.71 | 1.6 | 0.05 | 0.17 | 17.85 | <1.00 | <0.05 | <0.10 | 0.51 | <0.10 | <0.30 | <0.50 | 0.2
46E14/A9/WS/2016 | 73.9313 | 23.6945 | 8.3 | 650 | 146 | 99 | 20 | 4 | 50 | 22 | 46 | 3 | <.1 | 20 | 215 | 390 | <25.00 | <5.00 | 82.69 | 57.55 | 734.67 | 3.38 | 0.54 | 1.01 | 3.81 | 0.13 | 1.34 | <7.00 | 2.19 | 19.96 | <0.01 | 3.46 | 25.89 | <0.50 | <0.02 | 2.04 | 11.04 | 0.34 | 1.09 | 18.81 | <1.00 | 0.21 | <0.10 | <0.50 | <0.10 | <0.30 | <0.50 | 0.6
45L08/A1/WS/13 | 74.3273 | 24.0665 | 8.1 | 960 | 400 | 60 | 50 | 20 | 44 | 62 | 50 | 2 | 20 | <0.10 | 228 | 14 | <4 | 25 | 266 | 0.46 | 2 | 2 | 14 | <0.10 | <1 | 6 | <7 | 1.38 | 231 | 0.17 | 0.15 | <0.10 | 3.27 | <0.02 | <0.10 | 10.95 | 0.02 | 20 | 0.16 | 0.26 | <0.50 | 0.59 | <0.02 | 1.92 | <0.1 | 1 | 1 | <0.005
45L08/A2/WS/13 | 74.3788 | 24.054 | 8.15 | 702 | 220 | 40 | 50 | 20 | 64 | 5 | 52 | 2 | 25 | <0.10 | 96 | 9 | 4 | 52 | 169 | 0.36 | 1 | 1 | 2 | <0.10 | <1 | 2 | <7 | 0.75 | 366 | 0.11 | 0.08 | <0.10 | 1.56 | 0.11 | <0.10 | 10.34 | <0.02 | 62 | 0.13 | 0.16 | <0.50 | <0.50 | <0.02 | 2.23 | <0.1 | 1.5 | <1.0 | <0.005
45L08/A3/WS/13 | 74.4359 | 24.0638 | 8.1 | 470 | 130 | 60 | 30 | 10 | 36 | 10 | 46 | 2 | 20 | <0.10 | 108 | 14 | <4 | 28 | 329 | 0.55 | 2 | 2 | 13 | 0.14 | <1 | <1 | <7 | 2.17 | 221 | 0.37 | 0.15 | <0.10 | 0.79 | 0.31 | <0.10 | 6.19 | 0.05 | 28 | 0.5 | 0.68 | <0.50 | 0.59 | <0.02 | 4.99 | <0.1 | <1.0 | <1.0 | <0.005
45L08/A4/WS/13 | 74.3136 | 24.0849 | 8.15 | 650 | 250 | 40 | 50 | 15 | 32 | 26 | 60 | 2 | 25 | <0.10 | <25 | <5 | <4 | 16 | 130 | 0.23 | 1 | 1 | 13 | <0.10 | <1 | 1 | <7 | 0.74 | 242 | 0.02 | <0.05 | <0.10 | 1.5 | 0.04 | <0.10 | 10.64 | <0.02 | 48 | <0.03 | <0.04 | <0.50 | <0.50 | <0.02 | 0.99 | <0.1 | <1.0 | <1.0 | <0.005
45L08/A5/WS/13 | 74.355 | 24.0982 | 7.9 | 500 | 182 | 40 | 30 | 15 | 28 | 17 | 50 | 3 | 30 | <0.10 | 236 | 11 | <4 | 34 | 217 | 0.42 | 2 | 2 | 12 | <0.10 | <1 | <1 | <7 | 1.29 | 252 | 0.14 | 0.07 | <0.10 | 0.82 | 0.16 | <0.10 | 5.82 | <0.02 | 46 | 0.34 | 0.42 | <0.50 | <0.50 | <0.02 | 1.19 | <0.1 | <1.0 | <1.0 | <0.005
45L08/A6/WS/13 | 74.4511 | 24.1091 | 7.95 | 550 | 163 | 40 | 55 | 30 | 36 | 19 | 45 | 2 | 25 | <0.10 | 272 | 9 | <4 | 23 | 244 | 0.43 | 2 | 2 | 3 | 0.11 | <1 | 1 | <7 | 1.63 | 171 | 0.29 | 0.08 | <0.10 | 0.69 | 0.07 | <0.10 | 4.47 | 0.02 | 53 | 0.61 | 0.71 | <0.50 | <0.50 | <0.02 | 1.5 | <0.1 | <1.0 | <1.0 | <0.005
45L08/A7/WS/13 | 74.3286 | 24.2064 | 8.1 | 650 | 200 | 70 | 50 | 20 | 32 | 14 | 82 | 2 | 20 | <0.10 | 170 | 14 | <4 | 42 | 193 | 0.45 | 2 | 2 | 8 | <0.10 | <1 | 2 | <7 | 1.22 | 248 | 0.13 | 0.09 | <0.10 | 2.38 | 0.17 | <0.10 | 4.64 | <0.02 | 70 | 0.34 | 0.45 | <0.50 | <0.50 | <0.02 | 5.31 | <0.1 | 1 | 1 | <0.005
45L08/A8/WS/13 | 74.3833 | 24.1741 | 8 | 560 | 125 | 70 | 60 | 20 | 24 | 26 | 50 | 2 | 25 | <0.10 | 26 | 8 | <4 | 9 | 125 | 0.32 | 2 | 1 | 2 | <0.10 | <1 | 1 | <7 | 0.85 | 283 | 0.06 | 0.06 | <0.10 | 2.37 | 0.08 | <0.10 | 6.55 | <0.02 | 55 | 0.1 | 0.1 | 0.52 | <0.50 | <0.02 | 3.39 | <0.1 | <1.0 | <1.0 | <0.005
45L08/A9/WS/13 | 74.4706 | 24.1703 | 7.95 | 540 | 182 | 50 | 30 | 25 | 28 | 16 | 60 | 2 | 20 | <0.10 | 75 | <5 | <4 | 18 | 114 | 0.29 | 1 | 1 | 8 | <0.10 | <1 | <1 | <7 | 1.53 | 540 | 0.11 | <0.05 | <0.10 | 1.06 | 0.16 | <0.10 | 5.73 | <0.02 | 14 | 0.18 | 0.22 | <0.50 | <0.50 | <0.02 | 1.18 | <0.1 | <1.0 | 1 | <0.005
45L12/A1/WS/13 | 74.5373 | 24.0568 | 8 | 500 | 175 | 40 | 30 | 20 | 24 | 19 | 45 | 2 | 20 | <0.10 | 225 | 5 | <4 | 36 | 143 | 0.35 | 1 | 1 | 2 | <0.10 | <1 | <1 | <7 | 1.78 | 1130 | 0.23 | 0.05 | <0.10 | 5.06 | 0.52 | <0.10 | 2.67 | <0.02 | 11 | 0.76 | 0.95 | 5.03 | <0.50 | <0.02 | <0.50 | <0.1 | <1.0 | 1 | <0.005
45L01/01/W/16 | 74.0511 | 24.8133 | 8.15 | 180 | 108 | 0 | 41 | 30 | 5 | 12 | <.1 | 70 | 12 | 8 | 8 | 4 | 20 | 0.2 | <1 | <0.005 | <0.10 | <25 | 4.84 | <4.00 | 21.11 | 756.36 | 0.4 | 1.66 | <1.00 | 1.71 | 0.22 | <1.00 | 3.96 | <7.00 | 2.09 | 3.87 | 0.28 | 0.39 | 0.19 | <0.50 | <0.02 | 0.03 | <0.30 | 0.13 | 24.45 | 0.58 | 1.42 | <0.50
45L01/02/W/16 | 74.1605 | 24.7645 | 8.35 | 250 | 150 | 12 | 24 | 35 | 5 | 20 | <.1 | 90 | 24 | 7 | 9 | 8 | 15 | 0.2 | <1 | <0.005 | <0.10 | <25 | 6.12 | 11.13 | 41.95 | 1027.85 | 0.63 | 2.44 | <1.00 | 2.42 | 0.31 | <1.00 | 4.17 | <7.00 | 3.46 | 3.15 | 0.42 | 0.42 | 0.12 | <0.50 | <0.02 | 0.03 | <0.30 | 0.22 | 26.57 | 0.82 | 1.96 | <0.50
45L01/04/W/16 | 74.0489 | 24.8382 | 8.55 | 200 | 120 | 12 | 36 | 25 | 10 | 5 | <.1 | 75 | 16 | 8 | 8 | 4 | 20 | 0.2 | <1 | <0.005 | 0.34 | <25 | 14.93 | 17.09 | 75.42 | <100 | 2.99 | 10.92 | 6.09 | 14.15 | 2.31 | 5.06 | 3.63 | <7.00 | 13.29 | 39.92 | 1.96 | 1.79 | 0.39 | <0.50 | <0.02 | 0.04 | <0.30 | 1.14 | 36.5 | 3.42 | 7.86 | <0.50
45L01/05/W/16 | 74.1407 | 24.8449 | 8.55 | 200 | 120 | 18 | 49 | 28 | 4 | 10 | <.1 | 75 | 16 | 8 | 8 | 4 | 20 | 0.2 | <1 | <0.005 | <0.10 | 48.92 | 3.89 | <4.00 | 15.44 | 228.6 | 0.18 | 1.23 | <1.00 | 0.75 | <0.10 | <1.00 | 4.71 | <7.00 | 1.55 | 3.97 | 0.05 | <0.05 | <0.10 | 0.73 | <0.02 | 0.15 | <0.30 | 0.02 | 21.76 | 0.07 | 0.14 | <0.50
45L01/07/W/16 | 74.0371 | 24.9736 | 8.25 | 280 | 168 | 12 | 32 | 65 | 3 | 5 | <.1 | 75 | 18 | 7 | 28 | 7 | 25 | 0.2 | <1 | <0.005 | <0.10 | 27.31 | 7.45 | <4.00 | 32.99 | 1664.82 | 0.94 | 3.92 | <1.00 | 3.29 | 0.49 | 1.07 | 4.22 | <7.00 | 4.56 | 4.05 | 0.56 | 0.56 | 0.12 | <0.50 | <0.02 | 0.19 | <0.30 | 0.43 | 33.02 | 0.88 | 2.19 | <0.50
45L01/08/W/16 | 74.1504 | 24.9397 | 8.25 | 825 | 495 | 12 | 150 | 191 | 3 | 10 | <.1 | 160 | 40 | 15 | 112 | 7 | 20 | 0.8 | <1 | <0.005 | <0.10 | <25 | 4.89 | <4.00 | 45.41 | 1261.56 | 0.74 | 4.85 | 3.66 | 26.39 | 0.24 | <1.00 | 6.74 | <7.00 | 11.9 | 11.49 | 0.32 | 0.32 | <0.10 | 3.46 | <0.02 | 1.02 | <0.30 | 0.22 | 97.48 | 0.45 | 1.12 | <0.50
45L01/09/W/16 | 74.1728 | 24.9209 | 8.22 | 300 | 180 | 6 | 61 | 56 | 3 | 10 | <.1 | 100 | 24 | 10 | 20 | 4 | 15 | 0.2 | <1 | <0.005 | <0.10 | <25 | 8.42 | <4.00 | 35.63 | 1443.1 | 0.95 | 3.95 | <1.00 | 4.89 | 0.41 | <1.00 | 4.68 | <7.00 | 3.85 | 4.76 | 0.47 | 0.38 | 0.1 | 0.65 | <0.02 | 0.14 | <0.30 | 0.32 | 34.04 | 0.71 | 1.7 | <0.50